## Inputs & Results
HEAT EXCHANGER DESIGN & PERFORMANCE ANALYSIS
Parameter | Value
Hot mass flow rate (kg/s) | 0.5
Hot inlet temperature (°C) | 120
Hot outlet temperature (°C) | 80
Hot Cp (J/kg-K) | 4180
Cold mass flow rate (kg/s) | 0.5
Cold inlet temperature (°C) | 30
Cold outlet temperature (°C) | 70
Cold Cp (J/kg-K) | 4180
Overall heat transfer coefficient U (W/m²-K) | 500
Hot-side heat duty (kW) | 83.6
Cold-side heat duty (kW) | 83.6
Delta T1 (°C) | 50
Delta T2 (°C) | 50
LMTD (°C) | 50
Required heat-transfer area (m²) | 3.344

## Sensitivity Analysis
U (W/m²-K) | Required Area (m²)
300 | 5.5733
400 | 4.18
500 | 3.344
600 | 2.7867
700 | 2.3886
800 | 2.09